## 封面1
工程预算书
建设单位：
| 工程名称： | 台风灾后围墙维修项目
| 工程造价： | 0 | 元
| 编制单位（盖章） | 海南望子强装潢有限公司
| 编制日期： | 2025-02-18

## 预算1
工程报价清单
项目名称：海南省农垦中学（原信息中心）北侧围重建项目
序号 | 项目名称 | 单位 | 工程量 | 单价 | 合价 | 备注
1 | 拆除现场倒塌围墙 | ㎡ | 174 |  |  | 人工及机械
2 | 开挖基础 | 米 | 58 |  |  | 800mm宽*600mm深
3 | 垃圾汽车运输 | 车 | 10 |  |  | （6立方车）运至指定垃圾堆放场地
4 | C15混凝土垫层 | M3 | 4.64 |  |  | 800mm宽*100mm厚,含模板
5 | 垫层模板 | ㎡ | 11.6 |  |  | 人工及材料
6 | C25混凝土基础 | M3 | 17.4 |  |  | 600mm宽*500mm厚
7 | 基础模板 | ㎡ | 58 |  |  | 人工及材料
8 | 钢筋 | 吨 | 1.23 |  |  | 8条Φ12通长筋，Φ6箍筋@150
9 | 240墙 | ㎡ | 156.6 |  |  | 墙高2700高
10 | 墙水泥抹灰 | ㎡ | 156.6
11 | 砖柱 | M3 | 13.8 |  |  | 600*600*3200
12 | 砖柱水泥抹灰 | ㎡ | 77.76
13 | 贴墙砖 | ㎡ | 156.6 |  |  | 外侧
14 | 砖柱涂料 | ㎡ | 77.76 |  |  | 外墙腻子两遍，乳胶漆一底两面
15 | 墙面涂料 | ㎡ | 156.6 |  |  | 外墙腻子两遍，乳胶漆一底两面
16 | 散水 | 米 | 58
17 | 围墙混凝土压顶 | 米 | 58 |  |  | 80厚*300宽，3条通长Φ12筋，@150--Φ6MM筋
18 | 柱头灯 | 套 | 12
19 | PVC25线管 | 米 | 180
20 | 2.5mm2电缆 | 米 | 180 |  |  | 三芯
21 | 配电箱 | 套 | 1
22 | 人工挖电缆管沟 | 米 | 30 |  |  | 开挖及回填
23 | 人工挖管沟（混凝土路面部分） | 米 | 30 |  |  | 开挖及回填修复
24 | 电工人工费 | 工 | 4
小计
税金
管理费
含税总造价